## Ark1
[8 empty] | Hs | 2 | Tp | 7.0705 | Wp | 0.88865 | d | 100
Wire Dia | Link Lgth | Link Wdth | Wt/15 fat | Wire Dia | Link Lgth | Link Wdth | Wt/m | r | Awp | k | m1 | m2 | m3 | spmchain | cw | tm1 | tm2 | tm3 | d01 | d02 | d03
in | in | in | lb | mm | mm | mm | kg | 0.25 | 0.19635 | 2008.5576 | 2543.4278 | 635.8569 | 282.6031 | 6 | 750 | 3293.4278 | 1385.8569 | 1032.6031 | 16.3642 | 6.886 | 5.1307
0.5 | 3 | 1.875 | 210 | 12.7 | 76.2 | 47.625 | 3.4678 | 0.6 | 1.131 | 11569.2919 | 14650.144 | 3662.536 | 1627.7938 | 10 | 1250 | 15900.144 | 4912.536 | 2877.7938 | 13.7159 | 4.2377 | 2.4825
0.625 | 3.75 | 2.25 | 323 | 15.875 | 95.25 | 57.15 | 5.3339
0.75 | 4.5 | 2.625 | 442 | 19.05 | 114.3 | 66.675 | 7.299
0.875 | 5.25 | 3.125 | 608 | 22.225 | 133.35 | 79.375 | 10.0402
1 | 6 | 3.5 | 780 | 25.4 | 152.4 | 88.9 | 12.8806
1.125 | 6.75 | 3.875 | 990 | 28.575 | 171.45 | 98.425 | 16.3484
1.25 | 7.5 | 4.375 | 1245 | 31.75 | 190.5 | 111.125 | 20.5594
1.5 | 9 | 5.25 | 1762 | 38.1 | 228.6 | 133.35 | 29.0969
1.625 | 9.75 | 5.6875 | 2040 | 41.275 | 247.65 | 144.4625 | 33.6877
1.75 | 10.5 | 6.0625 | 2370 | 44.45 | 266.7 | 153.9875 | 39.1371
1.875 | 11.25 | 6.5 | 2640 | 47.625 | 285.75 | 165.1 | 43.5958